## 3 stage
Fs (Mhz) | F_signal (Khz) | phase in (deg) | R1 | R2 | R3 | Order | Half band taps | inv sinc taps | mag in db | phase in deg | p-p (mV) | dc-component | P +ve | P -ve | Peak to peak | max | min
12.8 | 9 | 0 | 64 | 4 | 2 | 4 | 9,9 | 21 | -0.4327 | -228.622 | 1.929 | 500 | 500.965 | 499.035
12.8 | 10 | 0 | 64 | 4 | 2 | 4 | 9,9 | 21 | -0.5658 | -253.844 | 2.007 | 500 | 501.004 | 498.996
12.8 | 1 | 0 | 64 | 4 | 2 | 4 | 9,9 | 21 | -0.0038 | -25.2217 | 1.957 | 500 | 500.978 | 499.022
12.8 | 5 | 0 | 64 | 4 | 2 | 4 | 9,9 | 21 | -0.1076 | -126.922 | 2.004 | 500 | 501.002 | 498.998
12.8 | 10 | 78 | 64 | 4 | 2 | 4 | 9,9 | 21 | -0.5658 | -253.844 | 2.006 | 500 | 501.003 | 498.997
12.8 | 10 | 0 | 128 | 2 | 2 | 4 | 9 | 21 | -0.9455 | -217.902 | 2.053 | 500 | 501.026 | 498.974
12.8 | 1 | 0 | 128 | 2 | 2 | 4 | 9 | 21 | -0.0075 | -21.65 | 1.958 | 500 | 500.979 | 499.021
12.8 | 10 | 0 | 32 | 8 | 2 | 4 | 9,9,9 | 19 | -0.4715 | -271.535 | 2.008 | 500 | 501.004 | 498.996
12.8 | 0.5 | 0 | 32 | 8 | 2 | 4 | 9,9,9 | 19 | -0.0007 | -13.924 | 1.671 | 500.381 | 501.216 | 499.545 | 1.986 | 500.993 | 499.007
12.8 | 1 | 0 | 32 | 8 | 2 | 4 | 9,9,9 | 19 | -0.0028 | -26.979 | 1.957 | 500 | 500.978 | 499.022
12.8 | 10 | 0 | 16 | 16 | 2 | 4 | 19,17,15,13 | 9 | -0.0057 | -463.322 | 1.883 | 500 | 500.941 | 499.059
12.8 | 0.5 | 0 | 16 | 16 | 2 | 4 | 19,17,15,13 | 9 | -0.0001 | -23.76 | 2.005 | 500 | 501.003 | 498.997

## temp
R1 | R2 | R3 | order | tap1 | tap2 | tap_fir | peak to peak | peak | peak -ve
64 | 4 | 2 | 4 | 11 | 15 | 19 | 2.021 | 501.015 | 498.994
64 | 4 | 2 | 4 | 15 | 15 | 19 | 2.011 | 501.001 | 498.99
64 | 4 | 2 | 4 | 11 | 11 | 19 | 2.02 | 501.005 | 498.985
64 | 4 | 2 | 4 | 15 | 11 | 19 | 2.01 | 501.01 | 499